## インターフェース
その名は超簡単自動計算機能付モータ特性シミュレータ
| トルク | 回転数 | 電流
|  | 2950 | 300 | 無負荷
| 1 | 2550 | 1400 | 負荷
| [kg-cm] | [rpm] | [mA]
| 電圧 | 24 | [V]
手動入力ここまで
| 停止トルク | 7.375 | [kg-cm]
| 最大効率 | 78.3007 | [%]
| 最大出力 | 55.8592 | [W]
| 最大電流 | 8412.5 | [mA]
単位に注意！
初期データはカタログからTG-77を使用
配布は作成者である木更津高専ウエダまで確認を
たまに更新するかも
| ver. | 1.1.0
使い方
| 1 | 定電圧でモータを回す
| 2 | 無負荷の回転数、電流を書き込む
| 3 | 負荷を加えて回す
| 4 | 負荷のトルク、回転数、電流を書き込む
| 5 | 電圧を書き込む
サイズはLet's note R5にあわせてあります

## 計算用紙
|  | 負荷トルク | 回転数 | 出力 | 電流 | 効率
データの引用 |  | 0 | 2950 | 0 | 300 | 0
無負荷回転数 | 2950 | 0.07375 | 2920.5 | 2.212 | 381.125 | 24.183
無負荷電流 | 300 | 0.1475 | 2891 | 4.3794 | 462.25 | 39.475
負荷回転数 | 2550 | 0.22125 | 2861.5 | 6.502 | 543.375 | 49.8582
負荷 | 1 | 0.295 | 2832 | 8.58 | 624.5 | 57.2456
負荷電流 | 1400 | 0.36875 | 2802.5 | 10.6132 | 705.625 | 62.6705
d回転数/dトルク | 400 | 0.4425 | 2773 | 12.6018 | 786.75 | 66.7399
停止トルクの算出 | 7.375 | 0.51625 | 2743.5 | 14.5457 | 867.875 | 69.834
d電流/dトルク | 1100 | 0.59 | 2714 | 16.4449 | 949 | 72.2029
分割数 | 100 | 0.66375 | 2684.5 | 18.2995 | 1030.125 | 74.018
電圧 | 24 | 0.7375 | 2655 | 20.1093 | 1111.25 | 75.4005
|  | 0.81125 | 2625.5 | 21.8745 | 1192.375 | 76.4387
|  | 0.885 | 2596 | 23.5949 | 1273.5 | 77.1984
データのサンプリング |  | 0.95875 | 2566.5 | 25.2707 | 1354.625 | 77.7297
最大効率 | 78.3007 | 1.0325 | 2537 | 26.9018 | 1435.75 | 78.0712
最大出力 | 55.8592 | 1.1062 | 2507.5 | 28.4882 | 1516.875 | 78.2535
最大電流 | 8412.5 | 1.18 | 2478 | 30.0299 | 1598 | 78.3007
|  | 1.2537 | 2448.5 | 31.5269 | 1679.125 | 78.2325
|  | 1.3275 | 2419 | 32.9793 | 1760.25 | 78.0648
|  | 1.4012 | 2389.5 | 34.3869 | 1841.375 | 77.8108
|  | 1.475 | 2360 | 35.7499 | 1922.5 | 77.4813
|  | 1.5487 | 2330.5 | 37.0681 | 2003.625 | 77.0856
|  | 1.6225 | 2301 | 38.3417 | 2084.75 | 76.6314
|  | 1.6962 | 2271.5 | 39.5706 | 2165.875 | 76.1252
|  | 1.77 | 2242 | 40.7549 | 2247 | 75.5727
|  | 1.8438 | 2212.5 | 41.8944 | 2328.125 | 74.9788
|  | 1.9175 | 2183 | 42.9892 | 2409.25 | 74.3475
|  | 1.9912 | 2153.5 | 44.0394 | 2490.375 | 73.6826
|  | 2.065 | 2124 | 45.0448 | 2571.5 | 72.9873
|  | 2.1387 | 2094.5 | 46.0056 | 2652.625 | 72.2643
|  | 2.2125 | 2065 | 46.9217 | 2733.75 | 71.5161
|  | 2.2862 | 2035.5 | 47.7931 | 2814.875 | 70.7449
|  | 2.36 | 2006 | 48.6198 | 2896 | 69.9526
|  | 2.4337 | 1976.5 | 49.4019 | 2977.125 | 69.1409
|  | 2.5075 | 1947 | 50.1392 | 3058.25 | 68.3114
|  | 2.5812 | 1917.5 | 50.8318 | 3139.375 | 67.4655
|  | 2.655 | 1888 | 51.4798 | 3220.5 | 66.6043
|  | 2.7287 | 1858.5 | 52.0831 | 3301.625 | 65.7291
|  | 2.8025 | 1829 | 52.6417 | 3382.75 | 64.8408
|  | 2.8762 | 1799.5 | 53.1556 | 3463.875 | 63.9404
|  | 2.95 | 1770 | 53.6248 | 3545 | 63.0287
|  | 3.0237 | 1740.5 | 54.0493 | 3626.125 | 62.1064
|  | 3.0975 | 1711 | 54.4292 | 3707.25 | 61.1742
|  | 3.1712 | 1681.5 | 54.7643 | 3788.375 | 60.2329
|  | 3.245 | 1652 | 55.0548 | 3869.5 | 59.2829
|  | 3.3187 | 1622.5 | 55.3006 | 3950.625 | 58.3247
|  | 3.3925 | 1593 | 55.5017 | 4031.75 | 57.359
|  | 3.4662 | 1563.5 | 55.6581 | 4112.875 | 56.386
|  | 3.54 | 1534 | 55.7698 | 4194 | 55.4063
|  | 3.6138 | 1504.5 | 55.8368 | 4275.125 | 54.4203
|  | 3.6875 | 1475 | 55.8592 | 4356.25 | 53.4282
|  | 3.7612 | 1445.5 | 55.8368 | 4437.375 | 52.4304
|  | 3.835 | 1416 | 55.7698 | 4518.5 | 51.4273
|  | 3.9087 | 1386.5 | 55.6581 | 4599.625 | 50.419
|  | 3.9825 | 1357 | 55.5017 | 4680.75 | 49.406
|  | 4.0562 | 1327.5 | 55.3006 | 4761.875 | 48.3883
|  | 4.13 | 1298 | 55.0548 | 4843 | 47.3663
|  | 4.2037 | 1268.5 | 54.7643 | 4924.125 | 46.3402
|  | 4.2775 | 1239 | 54.4292 | 5005.25 | 45.3101
|  | 4.3512 | 1209.5 | 54.0493 | 5086.375 | 44.2762
|  | 4.425 | 1180 | 53.6248 | 5167.5 | 43.2388
|  | 4.4987 | 1150.5 | 53.1556 | 5248.625 | 42.198
|  | 4.5725 | 1121 | 52.6417 | 5329.75 | 41.154
|  | 4.6462 | 1091.5 | 52.0831 | 5410.875 | 40.1068
|  | 4.72 | 1062 | 51.4798 | 5492 | 39.0567
|  | 4.7938 | 1032.5 | 50.8318 | 5573.125 | 38.0037
|  | 4.8675 | 1003 | 50.1392 | 5654.25 | 36.948
|  | 4.9413 | 973.5 | 49.4019 | 5735.375 | 35.8897
|  | 5.015 | 944 | 48.6198 | 5816.5 | 34.829
|  | 5.0888 | 914.5 | 47.7931 | 5897.625 | 33.7658
|  | 5.1625 | 885 | 46.9217 | 5978.75 | 32.7003
|  | 5.2363 | 855.5 | 46.0056 | 6059.875 | 31.6327
|  | 5.31 | 826 | 45.0448 | 6141 | 30.5629
|  | 5.3838 | 796.5 | 44.0394 | 6222.125 | 29.4911
|  | 5.4575 | 767 | 42.9892 | 6303.25 | 28.4174
|  | 5.5312 | 737.5 | 41.8944 | 6384.375 | 27.3417
|  | 5.605 | 708 | 40.7549 | 6465.5 | 26.2643
|  | 5.6787 | 678.5 | 39.5706 | 6546.625 | 25.1851
|  | 5.7525 | 649 | 38.3417 | 6627.75 | 24.1043
|  | 5.8262 | 619.5 | 37.0681 | 6708.875 | 23.0218
|  | 5.9 | 590 | 35.7499 | 6790 | 21.9378
|  | 5.9737 | 560.5 | 34.3869 | 6871.125 | 20.8523
|  | 6.0475 | 531 | 32.9793 | 6952.25 | 19.7653
|  | 6.1212 | 501.5 | 31.5269 | 7033.375 | 18.677
|  | 6.195 | 472 | 30.0299 | 7114.5 | 17.5873
|  | 6.2687 | 442.5 | 28.4882 | 7195.625 | 16.4962
|  | 6.3425 | 413 | 26.9018 | 7276.75 | 15.404
|  | 6.4162 | 383.5 | 25.2707 | 7357.875 | 14.3105
|  | 6.49 | 354 | 23.5949 | 7439 | 13.2158
|  | 6.5637 | 324.5 | 21.8745 | 7520.125 | 12.12
|  | 6.6375 | 295 | 20.1093 | 7601.25 | 11.023
|  | 6.7112 | 265.5 | 18.2995 | 7682.375 | 9.925
|  | 6.785 | 236 | 16.4449 | 7763.5 | 8.826
|  | 6.8587 | 206.5 | 14.5457 | 7844.625 | 7.726
|  | 6.9325 | 177 | 12.6018 | 7925.75 | 6.6249
|  | 7.0062 | 147.5 | 10.6132 | 8006.875 | 5.523
|  | 7.08 | 118 | 8.58 | 8088 | 4.4201
|  | 7.1537 | 88.5 | 6.502 | 8169.125 | 3.3164
|  | 7.2275 | 59 | 4.3794 | 8250.25 | 2.2117
|  | 7.3012 | 29.5 | 2.212 | 8331.375 | 1.1063
|  | 7.375 | 0 | 0 | 8412.5 | 0
|  | 0 | 0 | 0 | 300 | 0
|  | 0 | 0 | 0 | 300 | 0
|  | 0 | 0 | 0 | 300 | 0
|  | 0 | 0 | 0 | 300 | 0
|  | 0 | 0 | 0 | 300 | 0
|  | 0 | 0 | 0 | 300 | 0
|  | 0 | 0 | 0 | 300 | 0
|  | 0 | 0 | 0 | 300 | 0
|  | 0 | 0 | 0 | 300 | 0
|  | 0 | 0 | 0 | 300 | 0
|  | 0 | 0 | 0 | 300 | 0
|  | 0 | 0 | 0 | 300 | 0
|  | 0 | 0 | 0 | 300 | 0
|  | 0 | 0 | 0 | 300 | 0
|  | 0 | 0 | 0 | 300 | 0
|  | 0 | 0 | 0 | 300 | 0
|  | 0 | 0 | 0 | 300 | 0
|  | 0 | 0 | 0 | 300 | 0
|  | 0 | 0 | 0 | 300 | 0
|  | 0 | 0 | 0 | 300 | 0
|  | 0 | 0 | 0 | 300 | 0
|  | 0 | 0 | 0 | 300 | 0
|  | 0 | 0 | 0 | 300 | 0
|  | 0 | 0 | 0 | 300 | 0
|  | 0 | 0 | 0 | 300 | 0
|  | 0 | 0 | 0 | 300 | 0
|  | 0 | 0 | 0 | 300 | 0
|  | 0 | 0 | 0 | 300 | 0
|  | 0 | 0 | 0 | 300 | 0
|  | 0 | 0 | 0 | 300 | 0
|  | 0 | 0 | 0 | 300 | 0
|  | 0 | 0 | 0 | 300 | 0
|  | 0 | 0 | 0 | 300 | 0
|  | 0 | 0 | 0 | 300 | 0
|  | 0 | 0 | 0 | 300 | 0
|  | 0 | 0 | 0 | 300 | 0
|  | 0 | 0 | 0 | 300 | 0
|  | 0 | 0 | 0 | 300 | 0
|  | 0 | 0 | 0 | 300 | 0
|  | 0 | 0 | 0 | 300 | 0
|  | 0 | 0 | 0 | 300 | 0
|  | 0 | 0 | 0 | 300 | 0
|  | 0 | 0 | 0 | 300 | 0
|  | 0 | 0 | 0 | 300 | 0
|  | 0 | 0 | 0 | 300 | 0
|  | 0 | 0 | 0 | 300 | 0
|  | 0 | 0 | 0 | 300 | 0
|  | 0 | 0 | 0 | 300 | 0
|  | 0 | 0 | 0 | 300 | 0
|  | 0 | 0 | 0 | 300 | 0
|  | 0 | 0 | 0 | 300 | 0
|  | 0 | 0 | 0 | 300 | 0
|  | 0 | 0 | 0 | 300 | 0
|  | 0 | 0 | 0 | 300 | 0
|  | 0 | 0 | 0 | 300 | 0
|  | 0 | 0 | 0 | 300 | 0
|  | 0 | 0 | 0 | 300 | 0
|  | 0 | 0 | 0 | 300 | 0
|  | 0 | 0 | 0 | 300 | 0
|  | 0 | 0 | 0 | 300 | 0
|  | 0 | 0 | 0 | 300 | 0
|  | 0 | 0 | 0 | 300 | 0
|  | 0 | 0 | 0 | 300 | 0
|  | 0 | 0 | 0 | 300 | 0
|  | 0 | 0 | 0 | 300 | 0
|  | 0 | 0 | 0 | 300 | 0
|  | 0 | 0 | 0 | 300 | 0
|  | 0 | 0 | 0 | 300 | 0
|  | 0 | 0 | 0 | 300 | 0
|  | 0 | 0 | 0 | 300 | 0
|  | 0 | 0 | 0 | 300 | 0
|  | 0 | 0 | 0 | 300 | 0
|  | 0 | 0 | 0 | 300 | 0
|  | 0 | 0 | 0 | 300 | 0
|  | 0 | 0 | 0 | 300 | 0
|  | 0 | 0 | 0 | 300 | 0
|  | 0 | 0 | 0 | 300 | 0
|  | 0 | 0 | 0 | 300 | 0
|  | 0 | 0 | 0 | 300 | 0
|  | 0 | 0 | 0 | 300 | 0
|  | 0 | 0 | 0 | 300 | 0
|  | 0 | 0 | 0 | 300 | 0
|  | 0 | 0 | 0 | 300 | 0
|  | 0 | 0 | 0 | 300 | 0
|  | 0 | 0 | 0 | 300 | 0
|  | 0 | 0 | 0 | 300 | 0
|  | 0 | 0 | 0 | 300 | 0
|  | 0 | 0 | 0 | 300 | 0
|  | 0 | 0 | 0 | 300 | 0
|  | 0 | 0 | 0 | 300 | 0
|  | 0 | 0 | 0 | 300 | 0
|  | 0 | 0 | 0 | 300 | 0
|  | 0 | 0 | 0 | 300 | 0
|  | 0 | 0 | 0 | 300 | 0
|  | 0 | 0 | 0 | 300 | 0
|  | 0 | 0 | 0 | 300 | 0
|  | 0 | 0 | 0 | 300 | 0
|  | 0 | 0 | 0 | 300 | 0
|  | 0 | 0 | 0 | 300 | 0
|  | 0 | 0 | 0 | 300 | 0
|  | 0 | 0 | 0 | 300 | 0